## ORÇAMENTO
Planilha Orçamentária
Obra: Pavimentação Asfáltica | [6 empty] | 1.23
Local: Rua Francisco M. Hass - TR02 - Bairro Centro - Papanduva/SC
Área (Pista de Rolamento): 1.308,25 m²
Extensão: 108,45 m
ITEM |  |  | DESCRIÇÃO DO SERVIÇO | UNID. | QUANT. | UNITÁRIO | UNITÁRIO | TOTAL | Código SINAPI Sem Desoneração (BDI 23,0%)
[6 empty] | COM BDI | SEM BDI
1.0 |  |  | SERVIÇOS PRELIMINARES |  |  |  |  | 1835.86 |  | 305.9767 | 1820.51 | 15.35
1.1 |  |  | Placa de obra em chapa de aço galvanizado | m² | 3 | 288.37 | 234.45 | 865.11 | 74209/001
1.2 |  |  | Remoção de pavimento sextavado de concreto | m² | 175.86 | 5.52 | 4.49 | 970.75 | 1600441 - DNIT
[10 empty] | 0 | 0 | 0
2.0 |  |  | TERRAPLANAGEM |  |  |  |  | 7973.89
2.1 |  |  | Regularização e compactação de subleito (pista de rolamento + passeio) | m² | 1587.71 | 1.55 | 1.26 | 2460.95 | 100576
2.2 |  |  | Escavação incluindo carga, descarga e transporte, em solo de 1ª categoria com escavadeira hidráulica, com caminhões basculantes de 14 m³ | m³ | 641.04 | 8.6 | 6.99 | 5512.94 | 89885
3.0 |  |  | DRENAGEM PLUVIAL |  |  |  |  | 24959.74 |  | 12479.87 | 24751.11 | 208.63
3.1 |  |  | Escavação mecanizada de vala com profundidade até 1,5 m com retroescavadeira (capacidade da caçamba da retro: 0,26 m3 / potência: 88 hp), largura menor que 0,8 m, em solo de 1ª categoria, locais com baixo nível de interferência | m³ | 75.84 | 7.93 | 6.45 | 601.41 | 90105
3.2 |  |  | Lastro de vala com preparo de fundo, largura menor que 1,5 m, com camada de areia, lançamento mecanizado, em local com nível baixo de interferência | m³ | 3.74 | 184.09 | 149.67 | 688.5 | 94111 |  | 399
3.3 |  |  | Tubo de concreto (Classe PA1-armado) para redes coletoras de águas pluviais, diâmetro de 400 mm com junta rígida instalado em local com baixo nível de interferências | m | 33 | 107.59 | 87.47 | 3550.47 | 92210 |  | 389
3.4 |  |  | Tubo de concreto (simples) para redes coletoras de águas pluviais, diâmetro de 400 mm com junta rígida instalado em local com baixo nível de interferências | m | 63 | 80.29 | 65.28 | 5058.27 | 95568 |  | 389
3.5 |  |  | Reaterro mecanizado de vala com retroescavadeira (capacidade da caçamba da retro: 0,26 m³ / potência: 88 HP), largura até 0,8 m, profundidade até 1,5 m, com solo (sem substituição) de 1ª categoria em locais com baixo nível de interferência | m³ | 60.67 | 12.34 | 10.03 | 748.67 | 93379 |  | 389
3.6 |  |  | Boca de lobo com grelha de concreto | un | 6 | 898.11 | 730.17 | 5388.66 | 83659 |  | 364
3.7 |  |  | Caixa de ligação e passagem - CLP 03 | un | 1 | 1371.34 | 1114.91 | 1371.34 | 2003646 - DNIT
3.8 |  |  | Assentamento (meio-fio), em trecho reto, confeccionado em concreto pré-fabricado, dimensões 100x15x13x30 cm (comprimento x base inferior x base superior x altura), para vias urbanas | m | 187 | 39.26 | 31.92 | 7341.62 | 94273
3.9 |  |  | Assentamento (meio-fio), em trecho curvo, confeccionado em concreto pré-fabricado, dimensões 100x15x13x30 cm (comprimento x base inferior x base superior x altura), para vias urbanas | m | 5 | 42.16 | 34.28 | 210.8 | 94274
4.0 |  |  | PAVIMENTAÇÃO EM LAJOTAS SEXTAVADAS DE CONCRETO |  |  |  |  | 123608.44 |  | 30902.11 | 122575.25 | 1033.19
4.1 |  |  | Execução e compactação de base e ou sub base para pavimentação com pedra rachão (espesura=20 cm) | m³ | 261.65 | 94.8 | 77.07 | 24804.42 | 96399
4.2 |  |  | Execução e compactação de base e ou sub base com macadame seco (espesura=15 cm) | m³ | 196.24 | 116.92 | 95.06 | 22944.38 | 96400
4.3 |  |  | Execução e compactação de base e ou sub base com brita graduada simples (esp=10 cm) | m³ | 130.83 | 130.36 | 105.98 | 17055 | 96396
4.4 |  |  | Imprimação de base de pavimentação com CM-30 | m² | 1308.25 | 7.58 | 6.16 | 9916.54 | 96401
4.5 |  |  | Pintura de ligação com emulsão RR-1C | m² | 1308.25 | 1.73 | 1.41 | 2263.27 | 72942
4.6 |  |  | Execução de pavimento com aplicação de concreto asfáltico (CBUQ), camada de rolamento, com espessura de 4,0 cm exclusive transporte | m³ | 52.33 | 886.87 | 721.03 | 46409.91 | 95995 | 11602.4775 | 46021.99 | 387.92
4.7 |  |  | Transporte c/ Caminhão Basculante 10 m³ de Massa Asfaltica p/ Pavimentação Urbana | m³xKm | 193.62 | 1.11 | 0.9 | 214.92 | 95303
5.0 |  |  | PASSEIOS |  |  |  |  | 2233.35 |  | 744.45
5.1 |  |  | Compactação de aterro dos passeios com placa, sem controle do GC | m³ | 83.84 | 5.2 | 4.23 | 435.97 | 74005/001
5.2 |  |  | Lastro com material granular, aplicação em pisos, espessura de 5 cm (Brita 0) | m³ | 13.97 | 128.66 | 104.6 | 1797.38 | 96622 | 0.89217
6.0 |  |  | SINALIZAÇÃO DE TRÂNSITO |  |  |  |  | 3768.34 |  | 299986.78
6.1 |  |  | Fornecimento e implantação de placa de regulamentação em aço, R1 lado 0,25 m - película retrorrefletiva tipo I e SI | un | 1 | 197.86 | 160.86 | 197.86 | 5213444 - DNIT
6.2 |  |  | Fornecimento e implantação de placa de advertência em aço, lado de 0,60 m - película retrorrefletiva tipo I e SI | un | 2 | 202.24 | 164.42 | 404.48 | 5213464 - DNIT
6.3 |  |  | Fornecimento e implantação de placa de regulamentação em aço D = 0,60 m - película retrorrefletiva tipo I e SI | un | 1 | 190.77 | 155.1 | 190.77 | 5213440 - DNIT
6.4 |  |  | Placa para identificação nome de rua, dimensões 60x25cm | un | 2 | 103.36 | 84.03 | 206.72 | 73916/002 |  | #DIV/0!
6.5 |  |  | Fornecimento e implantação de suporte metálico galvanizado para placas de sinalização | un | 5 | 242.72 | 197.33 | 1213.6 | 5213851 - DNIT |  | 0.76437
6.6 |  |  | Pintura de faixa - tinta base acrílica - espessura de 0,4 mm | m² | 35.31 | 21.6 | 17.56 | 762.7 | 5213400 - DNIT
6.7 |  |  | Pintura de setas e zebrados - tinta base acrílica - espessura de 0,4 mm | m² | 21.44 | 36.95 | 30.04 | 792.21 | 5213404 - DNIT
#REF!
7.0 |  |  | TOTAL |  |  |  |  | 164379.62
Observação: Tabela de Referência SINAPI / Novembro 2019 - Não Desonerada - DNIT / Julho 2019
Assinatura:
| ____________________________ |  | _________________________________
| DAIR KACZMAREK |  | DAIR KACZMAREK | [6 empty] | 299986.78 | #REF!
| Engenheiro Civil | Monte Castelo, 27 de maio de 2016 | Engenheiro Civil | [7 empty] | #REF!
| CREA/SC 122404-8 |  | CREA/SC 122404-8 | Papanduva, 06 de fevereiro de 2020

## CRONOGRAMA
CRONOGRAMA FÍSICO - FINANCEIRO
MUNICÍPIO: PAPANDUVA/SC
PROJETO E CARACTERÍSTICAS DA OBRA: Obra de Pavimentação Asfáltica da Rua Francisco M. Hass - TR02 - Papanduva/SC
ITEM | DISCRIMINAÇÃO | PERÍODO | [11 empty] | TOTAL
|  | Mês 01 |  | Mês 02 |  | Mês 03 |  | Mês 04 |  | Mês 05 |  | Mês 06
|  | R$ | % | R$ | % | R$ | % | R$ | % | R$ | % | R$ | % | R$ | %
1.0 | SERVIÇOS PRELIMINARES | 1835.86 | 1.1168 | 0 |  | 0 |  | 0 |  | 0 |  | 0 |  | 1835.86 | 1.1168
2.0 | TERRAPLANAGEM | 7973.89 | 4.8509 | 0 |  | 0 |  | 0 |  | 0 |  | 0 |  | 7973.89 | 4.8509
3.0 | DRENAGEM PLUVIAL | 12479.87 | 7.5921 | 12479.87 | 7.5921 | 0 |  | 0 |  | 0 |  | 0 |  | 24959.74 | 15.1842
4.0 | PAVIMENTAÇÃO ASFÁLTICA | 0 |  | 24721.688 | 15.0394 | 24721.688 | 15.0394 | 24721.688 | 15.0394 | 24721.688 | 15.0394 | 24721.688 | 15.0394 | 123608.44 | 75.1969
5.0 | PASSEIOS | 0 |  | 0 |  | 0 |  | 0 |  | 1116.675 | 0.67933 | 1116.675 | 0.67933 | 2233.35 | 1.3587
6.0 | SINALIZAÇÃO DE TRÂNSITO | 0 |  | 0 |  | 0 |  | 0 |  | 0 |  | 3768.34 | 2.2925 | 3768.34 | 2.2925
[14 empty] | 0 | 0
TOTAL NO MÊS (SIMPLES) |  | 22289.62 | 13.5598 | 37201.56 | 22.6315 | 24721.69 | 15.0394 | 24721.69 | 15.0394 | 25838.36 | 15.7187 | 29606.7 | 18.0112 | 164379.62 | 100
TOTAL NO MÊS (ACUMULADO) |  | 22289.62 | 13.5598 | 59491.18 | 36.1913 | 84212.87 | 51.2307 | 108934.56 | 66.2701 | 134772.92 | 81.9888 | 164379.62 | 100
DATA DO ORÇAMENTO: 06/02/2020 |  | NOME E CREA DO RESPONSÁVEL TÉCNICO: Dair Kaczmarek - CREA/SC: 122404-8 | [8 empty] | ASSINATURA:
PREFEITURA MUNICIPAL DE PAPANDUVA